## Summary
Functional and Pin Compatibility between Cascade SiT95141/5/7/8 and SiLabs 534x/8x/9x
SiLabs Devices |  | Best SiTime Replacement | Functional Differences (SiTime ¦ SiLabs)
|  |  | Inputs | Outputs | Independent Time Domains | Jitter (fs) | Band Width (Hz)
Clock Generators | Si5341 | SiT95141 | 4 ¦ 4 | 10 ¦ 10 | 1 ¦ 1 | 125 ¦ 90 | NA ¦ 1M
| Si5391 | SiT95141 | 4 ¦ 4 | 10 ¦ 12 | 1 ¦ 1 | 125 ¦ 69 - 115 | NA ¦ 1M
Jitter Attenuators | Si5345 | SiT95145 | 4 ¦ 4 | 10 ¦ 10 | 1 ¦ 1 | 125 ¦ 90 | 1m~4k ¦ 0.1~4k
| Si5347A/B | SiT95147 | 4 ¦ 4 | 8 ¦ 8 | 4 ¦ 4 | 125 ¦ 95 | 1m~4k ¦ 0.1~4k
| Si5347C/D | SiT95147 | 4 ¦ 4 | 8 ¦ 4 | 4 ¦ 4 | 125 ¦ 95 | 1m~4k ¦ 0.1~4k
| Si5380 | SiT95145 | 4 ¦ 4 | 10 ¦ 12 | 1 ¦ 1 | 125 ¦ 65 | 1m~4k ¦ 0.1~100
| Si5381 | SiT95145 | 4 ¦ 4 | 10 ¦ 12 | 1 ¦ 4 | 125 ¦ 72 - 88 | 1m~4k ¦ 1~4k
| Si5382 | SiT95145 | 4 ¦ 4 | 10 ¦ 12 | 1 ¦ 2 | 125 ¦ 72 - 88 | 1m~4k ¦ 1~4k
| Si5386 | SiT95145 | 4 ¦ 4 | 10 ¦ 12 | 1 ¦ 1 | 125 ¦ 72 - 88 | 1m~4k ¦ 1~4k
| Si5395 | SiT95145 | 4 ¦ 4 | 10 ¦ 12 | 1 ¦ 1 | 125 ¦ 69 - 100 | 1m~4k ¦ 0.1~4k
| Si5397A/B/J/K | SiT95147 | 4 ¦ 4 | 8 ¦ 8 | 4 ¦ 4 | 125 ¦ 95 | 1m~4k ¦ 0.1~4k
| Si5397C/D/L/M | SiT95147 | 4 ¦ 4 | 8 ¦ 4 | 4 ¦ 4 | 125 ¦ 95 | 1m~4k ¦ 0.1~4k
Network Sync. | Si5348 | SiT95147 | 4 ¦ 5 | 8 ¦ 7 | 4 ¦ 3 | 125 ¦ 100 | 1m~4k ¦ 1m~4k
| Si5388 | SiT95148 | 4 ¦ 5 | 11 ¦ 8 | 4 ¦ 2 | 125 ¦ 90 | 1m~4k ¦ NA
| Si5389 | SiT95148 | 4 ¦ 5 | 11 ¦ 8 | 4 ¦ 3 | 125 ¦ 90 | 1m~4k ¦ NA
Key
|  | Pin-Compatible | For Existing Designs: Minimal adaptation needed
|  | Functionally Compatible | For New Designs: Similar function but pins are in different locations